## smart air
语音模块识别命令词后发送协议数据 | [9 empty] | 电控发送协议数据进行播报
命令词 | 命令词英文 | header | id | cmd_type | cmd(十进制数） | reserve | checksum | tail | 播报音 | 命令词对应播报 | header | id | cmd_type | cmd(十进制数） | reserve | checksum | tail | 备注
小爱小爱 | HELLO SMART AIR | [7 empty] | I am here. | 打开空调 | 0xA5FA | 0x00 | 0x03 | 2 | 0x00 | 0xXX | 0xFB
开机 | TURN-ON | 0xA5FA | 0x00 | 0x81 | 2 | 0x00 | 0xXX | 0xFB | ok，trun on the ac | 关闭空调 | 0xA5FA | 0x00 | 0x03 | 3 | 0x00 | 0xXX | 0xFB
打开空调 | TURN-ON-THE-AC | 0xA5FA | 0x00 | 0x81 | 2 | 0x00 | 0xXX | 0xFB | ok，trun on the ac | 制冷模式 | 0xA5FA | 0x00 | 0x03 | 5 | 0x00 | 0xXX | 0xFB
关机 | TURN-OFF | 0xA5FA | 0x00 | 0x81 | 3 | 0x00 | 0xXX | 0xFB | ok，trun off the ac | 制热模式 | 0xA5FA | 0x00 | 0x03 | 6 | 0x00 | 0xXX | 0xFB
关闭空调 | TURN-OFF-THE-AC | 0xA5FA | 0x00 | 0x81 | 3 | 0x00 | 0xXX | 0xFB | ok，trun off the ac | 除湿模式 | 0xA5FA | 0x00 | 0x03 | 7 | 0x00 | 0xXX | 0xFB
制冷模式 | COOLING-MODE | 0xA5FA | 0x00 | 0x81 | 5 | 0x00 | 0xXX | 0xFB | ok,cool mode | 送风模式 | 0xA5FA | 0x00 | 0x03 | 8 | 0x00 | 0xXX | 0xFB
制热模式 | HEATING-MODE | 0xA5FA | 0x00 | 0x81 | 6 | 0x00 | 0xXX | 0xFB | ok，heat mode | 升高温度 | 0xA5FA | 0x00 | 0x03 | 9 | 0x00 | 0xXX | 0xFB
除湿模式 | DRY-MODE | 0xA5FA | 0x00 | 0x81 | 7 | 0x00 | 0xXX | 0xFB | ok，dry mode | 降低温度 | 0xA5FA | 0x00 | 0x03 | 10 | 0x00 | 0xXX | 0xFB
送风模式 | FAN-MODE | 0xA5FA | 0x00 | 0x81 | 8 | 0x00 | 0xXX | 0xFB | ok，fan mode | 太热了 | 0xA5FA | 0x00 | 0x03 | 13 | 0x00 | 0xXX | 0xFB
升高温度 | TEMPERATURE-UP | 0xA5FA | 0x00 | 0x81 | 9 | 0x00 | 0xXX | 0xFB | ok，TEMPERATURE-up | 太冷了 | 0xA5FA | 0x00 | 0x03 | 14 | 0x00 | 0xXX | 0xFB
降低温度 | TEMPERATURE-DOWN | 0xA5FA | 0x00 | 0x81 | 10 | 0x00 | 0xXX | 0xFB | ok，TEMPERATURE-DOWN | 十六度 | 0xA5FA | 0x00 | 0x03 | 15 | 0x00 | 0xXX | 0xFB
太热了 | TOO-HOT | 0xA5FA | 0x00 | 0x81 | 13 | 0x00 | 0xXX | 0xFB | ok，trun cold the ac | 十七度 | 0xA5FA | 0x00 | 0x03 | 16 | 0x00 | 0xXX | 0xFB
太冷了 | TOO-COLD | 0xA5FA | 0x00 | 0x81 | 14 | 0x00 | 0xXX | 0xFB | ok，trun hot the ac | 十八度 | 0xA5FA | 0x00 | 0x03 | 17 | 0x00 | 0xXX | 0xFB
十六度 | SIXTEEN-DEGREES | 0xA5FA | 0x00 | 0x81 | 15 | 0x00 | 0xXX | 0xFB | OK, sixteen degrees. | 十九度 | 0xA5FA | 0x00 | 0x03 | 18 | 0x00 | 0xXX | 0xFB
十七度 | SEVENTEEN-DEGREES | 0xA5FA | 0x00 | 0x81 | 16 | 0x00 | 0xXX | 0xFB | OK, seventeen degrees. | 二十度 | 0xA5FA | 0x00 | 0x03 | 19 | 0x00 | 0xXX | 0xFB
十八度 | EIGHTEEN-DEGREES | 0xA5FA | 0x00 | 0x81 | 17 | 0x00 | 0xXX | 0xFB | OK, eighteen degrees. | 二十一度 | 0xA5FA | 0x00 | 0x03 | 20 | 0x00 | 0xXX | 0xFB
十九度 | NINETEEN-DEGREES | 0xA5FA | 0x00 | 0x81 | 18 | 0x00 | 0xXX | 0xFB | OK, nineteen degrees. | 二十二度 | 0xA5FA | 0x00 | 0x03 | 21 | 0x00 | 0xXX | 0xFB
二十度 | TWENTY-DEGREES | 0xA5FA | 0x00 | 0x81 | 19 | 0x00 | 0xXX | 0xFB | OK, twenty degrees. | 二十三度 | 0xA5FA | 0x00 | 0x03 | 22 | 0x00 | 0xXX | 0xFB
二十一度 | TWENTY-ONE-DEGREES | 0xA5FA | 0x00 | 0x81 | 20 | 0x00 | 0xXX | 0xFB | OK, twenty one degrees. | 二十四度 | 0xA5FA | 0x00 | 0x03 | 23 | 0x00 | 0xXX | 0xFB
二十二度 | TWENTY-TWO-DEGREES | 0xA5FA | 0x00 | 0x81 | 21 | 0x00 | 0xXX | 0xFB | OK, twenty two degrees. | 二十五度 | 0xA5FA | 0x00 | 0x03 | 24 | 0x00 | 0xXX | 0xFB
二十三度 | TWENTY-THREE-DEGREES | 0xA5FA | 0x00 | 0x81 | 22 | 0x00 | 0xXX | 0xFB | OK, twenty three degrees. | 二十六度 | 0xA5FA | 0x00 | 0x03 | 25 | 0x00 | 0xXX | 0xFB
二十四度 | TWENTY-FOUR-DEGREES | 0xA5FA | 0x00 | 0x81 | 23 | 0x00 | 0xXX | 0xFB | OK, twenty four degrees. | 二十七度 | 0xA5FA | 0x00 | 0x03 | 26 | 0x00 | 0xXX | 0xFB
二十五度 | TWENTY-FIVE-DEGREES | 0xA5FA | 0x00 | 0x81 | 24 | 0x00 | 0xXX | 0xFB | OK, twenty five degrees. | 二十八度 | 0xA5FA | 0x00 | 0x03 | 27 | 0x00 | 0xXX | 0xFB
二十六度 | TWENTY-SIX-DEGREES | 0xA5FA | 0x00 | 0x81 | 25 | 0x00 | 0xXX | 0xFB | OK, twenty six degrees. | 二十九度 | 0xA5FA | 0x00 | 0x03 | 28 | 0x00 | 0xXX | 0xFB
二十七度 | TWENTY-SEVEN-DEGREES | 0xA5FA | 0x00 | 0x81 | 26 | 0x00 | 0xXX | 0xFB | OK, twenty seven degrees. | 三十度 | 0xA5FA | 0x00 | 0x03 | 29 | 0x00 | 0xXX | 0xFB
二十八度 | TWENTY-EIGHT-DEGREES | 0xA5FA | 0x00 | 0x81 | 27 | 0x00 | 0xXX | 0xFB | OK, twenty eight degrees. | 增大风速 | 0xA5FA | 0x00 | 0x03 | 30 | 0x00 | 0xXX | 0xFB
二十九度 | TWENTY-NINE-DEGREES | 0xA5FA | 0x00 | 0x81 | 28 | 0x00 | 0xXX | 0xFB | OK, twenty nine degrees. | 减小风速 | 0xA5FA | 0x00 | 0x03 | 31 | 0x00 | 0xXX | 0xFB
三十度 | THIRTY-DEGREES | 0xA5FA | 0x00 | 0x81 | 29 | 0x00 | 0xXX | 0xFB | OK, thirty degrees. | 高速风 | 0xA5FA | 0x00 | 0x03 | 32 | 0x00 | 0xXX | 0xFB
增大风速 | WIND-SPEED-UP | 0xA5FA | 0x00 | 0x81 | 30 | 0x00 | 0xXX | 0xFB | ok，wind speed up | 中速风 | 0xA5FA | 0x00 | 0x03 | 33 | 0x00 | 0xXX | 0xFB
减小风速 | WIND-SPEED-DOWN | 0xA5FA | 0x00 | 0x81 | 31 | 0x00 | 0xXX | 0xFB | ok，wind speed down | 低速风 | 0xA5FA | 0x00 | 0x03 | 34 | 0x00 | 0xXX | 0xFB
高速风 | HIGH-WIND | 0xA5FA | 0x00 | 0x81 | 32 | 0x00 | 0xXX | 0xFB | ok，HIGH-WIND | 自动风 | 0xA5FA | 0x00 | 0x03 | 35 | 0x00 | 0xXX | 0xFB
中速风 | MEDIUM-WIND | 0xA5FA | 0x00 | 0x81 | 33 | 0x00 | 0xXX | 0xFB | ok，MEDIUM-WIND | 打开左右摆风 | 0xA5FA | 0x00 | 0x03 | 36 | 0x00 | 0xXX | 0xFB
低速风 | LOW-WIND | 0xA5FA | 0x00 | 0x81 | 34 | 0x00 | 0xXX | 0xFB | ok，LOW-WIND | 打开上下摆风 | 0xA5FA | 0x00 | 0x03 | 37 | 0x00 | 0xXX | 0xFB
自动风 | AUTO-WIND | 0xA5FA | 0x00 | 0x81 | 35 | 0x00 | 0xXX | 0xFB | ok，AUTO-WIND | 关闭左右摆风 | 0xA5FA | 0x00 | 0x03 | 38 | 0x00 | 0xXX | 0xFB
打开左右摆风 | FAN-LEFT-AND-RIGHT-ON | 0xA5FA | 0x00 | 0x81 | 36 | 0x00 | 0xXX | 0xFB | ok，FAN-LEFT-AND-RIGHT-ON | 关闭上下摆风 | 0xA5FA | 0x00 | 0x03 | 39 | 0x00 | 0xXX | 0xFB
打开上下摆风 | FAN-UP-AND-DOWN-ON | 0xA5FA | 0x00 | 0x81 | 37 | 0x00 | 0xXX | 0xFB | ok，FAN-UP-AND-DOWN-ON | 打开电辅热 | 0xA5FA | 0x00 | 0x03 | 40 | 0x00 | 0xXX | 0xFB
关闭左右摆风 | FAN-LEFT-AND-RIGHT-OFF | 0xA5FA | 0x00 | 0x81 | 38 | 0x00 | 0xXX | 0xFB | ok，FAN-LEFT-AND-RIGHT-OFF | 关闭电辅热 | 0xA5FA | 0x00 | 0x03 | 41 | 0x00 | 0xXX | 0xFB
关闭上下摆风 | FAN-UP-AND-DOWN-OFF | 0xA5FA | 0x00 | 0x81 | 39 | 0x00 | 0xXX | 0xFB | ok，FAN-UP-AND-DOWN-OFF | 打开自清洁 | 0xA5FA | 0x00 | 0x03 | 42 | 0x00 | 0xXX | 0xFB
打开电辅热 | AUXILIARY-HEATING-ON | 0xA5FA | 0x00 | 0x81 | 40 | 0x00 | 0xXX | 0xFB | ok，AUXILIARY-HEATING-ON | 关闭自清洁 | 0xA5FA | 0x00 | 0x03 | 43 | 0x00 | 0xXX | 0xFB
关闭电辅热 | AUXILIARY-HEATING-OFF | 0xA5FA | 0x00 | 0x81 | 41 | 0x00 | 0xXX | 0xFB | ok，AUXILIARY-HEATING-OFF | 一小时后关机 | 0xA5FA | 0x00 | 0x03 | 56 | 0x00 | 0xXX | 0xFB
打开自清洁 | SELF-CLEAN-ON | 0xA5FA | 0x00 | 0x81 | 42 | 0x00 | 0xXX | 0xFB | ok，SELF-CLEAN-ON | 两小时后关机 | 0xA5FA | 0x00 | 0x03 | 57 | 0x00 | 0xXX | 0xFB
关闭自清洁 | SELF-CLEAN-OFF | 0xA5FA | 0x00 | 0x81 | 43 | 0x00 | 0xXX | 0xFB | ok，SELF-CLEAN-OFF | 三小时后关机 | 0xA5FA | 0x00 | 0x03 | 58 | 0x00 | 0xXX | 0xFB
增大音量 | VOICE-UP | [7 empty] | ok，VOICE-UP/MAX-VOICE | 四小时后关机 | 0xA5FA | 0x00 | 0x03 | 59 | 0x00 | 0xXX | 0xFB
减小音量 | VOICE-DOWN | [7 empty] | ok，VOICE-DOWN/MINIMUM-VOICE | 五小时后关机 | 0xA5FA | 0x00 | 0x03 | 60 | 0x00 | 0xXX | 0xFB
最大音量 | MAX-VOICE | [7 empty] | ok，MAX-VOICE | 六小时后关机 | 0xA5FA | 0x00 | 0x03 | 61 | 0x00 | 0xXX | 0xFB
最小音量 | MINIMUM-VOICE | [7 empty] | ok，MINIMUM-VOICE | 七小时后关机 | 0xA5FA | 0x00 | 0x03 | 62 | 0x00 | 0xXX | 0xFB
打开语音 | VOICE-ON | [7 empty] | ok，VOICE-ON | 八小时后关机 | 0xA5FA | 0x00 | 0x03 | 63 | 0x00 | 0xXX | 0xFB
关闭语音 | VOICE-OFF | [7 empty] | ok，VOICE-OFF | 取消定时 | 0xA5FA | 0x00 | 0x03 | 73 | 0x00 | 0xXX | 0xFB
定时一小时 | ONE-HOUR-TIMER | 0xA5FA | 0x00 | 0x81 | 56 | 0x00 | 0xXX | 0xFB | ok，ONE-HOUR-TIMER | 向左吹风 | 0xA5FA | 0x00 | 0x03 | 74 | 0x00 | 0xXX | 0xFB
定时二小时 | TWO-HOURS-TIMER | 0xA5FA | 0x00 | 0x81 | 57 | 0x00 | 0xXX | 0xFB | ok，TWO-HOURS-TIMER | 向右吹风 | 0xA5FA | 0x00 | 0x03 | 75 | 0x00 | 0xXX | 0xFB
定时两小时 | TWO-HOURS-TIMER | 0xA5FA | 0x00 | 0x81 | 57 | 0x00 | 0xXX | 0xFB | ok，TWO-HOURS-TIMER | 向上吹风 | 0xA5FA | 0x00 | 0x03 | 76 | 0x00 | 0xXX | 0xFB
定时三小时 | THREE-HOURS-TIMER | 0xA5FA | 0x00 | 0x81 | 58 | 0x00 | 0xXX | 0xFB | ok，THREE-HOURS-TIMER | 向下吹风 | 0xA5FA | 0x00 | 0x03 | 77 | 0x00 | 0xXX | 0xFB
定时四小时 | FORE-HOURS-TIMER | 0xA5FA | 0x00 | 0x81 | 59 | 0x00 | 0xXX | 0xFB | ok，FORE-HOURS-TIMER | 打开睡眠 | 0xA5FA | 0x00 | 0x03 | 79 | 0x00 | 0xXX | 0xFB
定时五小时 | FIVE-HOURS-TIMER | 0xA5FA | 0x00 | 0x81 | 60 | 0x00 | 0xXX | 0xFB | ok，FIVE-HOURS-TIMER | 关闭睡眠 | 0xA5FA | 0x00 | 0x03 | 80 | 0x00 | 0xXX | 0xFB
定时六小时 | SIX-HOURS-TIMER | 0xA5FA | 0x00 | 0x81 | 61 | 0x00 | 0xXX | 0xFB | ok，SIX-HOURS-TIMER | 打开屏显 | 0xA5FA | 0x00 | 0x03 | 81 | 0x00 | 0xXX | 0xFB
定时七小时 | SEVEN-HOURS-TIMER | 0xA5FA | 0x00 | 0x81 | 62 | 0x00 | 0xXX | 0xFB | ok，SEVEN-HOURS-TIMER | 关闭屏显 | 0xA5FA | 0x00 | 0x03 | 82 | 0x00 | 0xXX | 0xFB
定时八小时 | EIGHT-HOURS-TIMER | 0xA5FA | 0x00 | 0x81 | 63 | 0x00 | 0xXX | 0xFB | ok，EIGHT-HOURS-TIMER
一小时后关机 | TURN OFF ONE-HOUR-LATER | 0xA5FA | 0x00 | 0x81 | 56 | 0x00 | 0xXX | 0xFB | ok，TURN OFF ONE-HOUR-LATER
二小时后关机 | TURN OFF TWO-HOURS-LATER | 0xA5FA | 0x00 | 0x81 | 57 | 0x00 | 0xXX | 0xFB | ok，TURN OFF TWO-HOURS-LATER
两小时后关机 | TURN OFF TWO-HOURS-LATER | 0xA5FA | 0x00 | 0x81 | 57 | 0x00 | 0xXX | 0xFB | ok，TURN OFF TWO-HOURS-LATER
三小时后关机 | TURN OFF THREE-HOURS-LATER | 0xA5FA | 0x00 | 0x81 | 58 | 0x00 | 0xXX | 0xFB | ok，TURN OFF THREE-HOURS-LATER
四小时后关机 | TURN OFF FORE-HOURS-LATER | 0xA5FA | 0x00 | 0x81 | 59 | 0x00 | 0xXX | 0xFB | ok，TURN OFF FORE-HOURS-LATER
五小时后关机 | TURN OFF FIVE-HOURS-LATER | 0xA5FA | 0x00 | 0x81 | 60 | 0x00 | 0xXX | 0xFB | ok，TURN OFF FIVE-HOURS-LATER
六小时后关机 | TURN OFF SIX-HOURS-LATER | 0xA5FA | 0x00 | 0x81 | 61 | 0x00 | 0xXX | 0xFB | ok，TURN OFF SIX-HOURS-LATER
七小时后关机 | TURN OFF SEVEN-HOURS-LATER | 0xA5FA | 0x00 | 0x81 | 62 | 0x00 | 0xXX | 0xFB | ok，TURN OFF SEVEN-HOURS-LATER
八小时后关机 | TURN OFF EIGHT-HOURS-LATER | 0xA5FA | 0x00 | 0x81 | 63 | 0x00 | 0xXX | 0xFB | ok，TURN OFF EIGHT-HOURS-LATER
取消定时 | TIMER-OFF | 0xA5FA | 0x00 | 0x81 | 73 | 0x00 | 0xXX | 0xFB | ok，TIMER-OFF
向左吹风 | WIND-FLOAT-LEFT | 0xA5FA | 0x00 | 0x81 | 74 | 0x00 | 0xXX | 0xFB | ok，WIND-FLOAT-LEFT
向右吹风 | WIND-FLOAT-RIGHT | 0xA5FA | 0x00 | 0x81 | 75 | 0x00 | 0xXX | 0xFB | ok，WIND-FLOAT-RIGHT
向上吹风 | WIND-SWING-UP | 0xA5FA | 0x00 | 0x81 | 76 | 0x00 | 0xXX | 0xFB | ok，WIND-SWING-UP
向下吹风 | WIND-SWING-DOWN | 0xA5FA | 0x00 | 0x81 | 77 | 0x00 | 0xXX | 0xFB | ok，WIND-SWING-DOWN
打开睡眠 | SLEEP-ON | 0xA5FA | 0x00 | 0x81 | 79 | 0x00 | 0xXX | 0xFB | ok，SLEEP-ON
关闭睡眠 | SLEEP-OFF | 0xA5FA | 0x00 | 0x81 | 80 | 0x00 | 0xXX | 0xFB | ok，SLEEP-OFF
打开屏显 | DISPLAY-OFF | 0xA5FA | 0x00 | 0x81 | 81 | 0x00 | 0xXX | 0xFB | ok，DISPLAY-OFF
关闭屏显 | DISPLAY-ON | 0xA5FA | 0x00 | 0x81 | 82 | 0x00 | 0xXX | 0xFB | ok，DISPLAY-ON
退出唤醒数据 | EXIT-WAKING-DATA | [7 empty] | 主动播报
通讯串口设定： 通讯串口：UART0 波特率：9600 停止位：1 数据位：8 奇偶校验：无 checksum = header高低字节相加 + id + cmd_type + cmd + reserve，累加结果取低字节

## 小爱小爱
语音模块识别命令词后发送协议数据 | [8 empty] | 电控发送协议数据进行播报
命令词 | header | id | cmd_type | cmd(十进制数） | reserve | checksum | tail | 备注 | 命令词对应播报 | header | id | cmd_type | cmd(十进制数） | reserve | checksum | tail | 备注
小爱小爱 | [7 empty] | 主动播报 | 打开空调 | 0xA5FA | 0x00 | 0x03 | 2 | 0x00 | 0xXX | 0xFB
开机 | 0xA5FA | 0x00 | 0x81 | 2 | 0x00 | 0xXX | 0xFB |  | 关闭空调 | 0xA5FA | 0x00 | 0x03 | 3 | 0x00 | 0xXX | 0xFB
打开空调 | 0xA5FA | 0x00 | 0x81 | 2 | 0x00 | 0xXX | 0xFB |  | 制冷模式 | 0xA5FA | 0x00 | 0x03 | 5 | 0x00 | 0xXX | 0xFB
关机 | 0xA5FA | 0x00 | 0x81 | 3 | 0x00 | 0xXX | 0xFB |  | 制热模式 | 0xA5FA | 0x00 | 0x03 | 6 | 0x00 | 0xXX | 0xFB
关闭空调 | 0xA5FA | 0x00 | 0x81 | 3 | 0x00 | 0xXX | 0xFB |  | 除湿模式 | 0xA5FA | 0x00 | 0x03 | 7 | 0x00 | 0xXX | 0xFB
制冷模式 | 0xA5FA | 0x00 | 0x81 | 5 | 0x00 | 0xXX | 0xFB |  | 送风模式 | 0xA5FA | 0x00 | 0x03 | 8 | 0x00 | 0xXX | 0xFB
制热模式 | 0xA5FA | 0x00 | 0x81 | 6 | 0x00 | 0xXX | 0xFB |  | 升高温度 | 0xA5FA | 0x00 | 0x03 | 9 | 0x00 | 0xXX | 0xFB
除湿模式 | 0xA5FA | 0x00 | 0x81 | 7 | 0x00 | 0xXX | 0xFB |  | 降低温度 | 0xA5FA | 0x00 | 0x03 | 10 | 0x00 | 0xXX | 0xFB
送风模式 | 0xA5FA | 0x00 | 0x81 | 8 | 0x00 | 0xXX | 0xFB |  | 太热了 | 0xA5FA | 0x00 | 0x03 | 13 | 0x00 | 0xXX | 0xFB
升高温度 | 0xA5FA | 0x00 | 0x81 | 9 | 0x00 | 0xXX | 0xFB |  | 太冷了 | 0xA5FA | 0x00 | 0x03 | 14 | 0x00 | 0xXX | 0xFB
降低温度 | 0xA5FA | 0x00 | 0x81 | 10 | 0x00 | 0xXX | 0xFB |  | 十六度 | 0xA5FA | 0x00 | 0x03 | 15 | 0x00 | 0xXX | 0xFB
太热了 | 0xA5FA | 0x00 | 0x81 | 13 | 0x00 | 0xXX | 0xFB |  | 十七度 | 0xA5FA | 0x00 | 0x03 | 16 | 0x00 | 0xXX | 0xFB
太冷了 | 0xA5FA | 0x00 | 0x81 | 14 | 0x00 | 0xXX | 0xFB |  | 十八度 | 0xA5FA | 0x00 | 0x03 | 17 | 0x00 | 0xXX | 0xFB
十六度 | 0xA5FA | 0x00 | 0x81 | 15 | 0x00 | 0xXX | 0xFB |  | 十九度 | 0xA5FA | 0x00 | 0x03 | 18 | 0x00 | 0xXX | 0xFB
十七度 | 0xA5FA | 0x00 | 0x81 | 16 | 0x00 | 0xXX | 0xFB |  | 二十度 | 0xA5FA | 0x00 | 0x03 | 19 | 0x00 | 0xXX | 0xFB
十八度 | 0xA5FA | 0x00 | 0x81 | 17 | 0x00 | 0xXX | 0xFB |  | 二十一度 | 0xA5FA | 0x00 | 0x03 | 20 | 0x00 | 0xXX | 0xFB
十九度 | 0xA5FA | 0x00 | 0x81 | 18 | 0x00 | 0xXX | 0xFB |  | 二十二度 | 0xA5FA | 0x00 | 0x03 | 21 | 0x00 | 0xXX | 0xFB
二十度 | 0xA5FA | 0x00 | 0x81 | 19 | 0x00 | 0xXX | 0xFB |  | 二十三度 | 0xA5FA | 0x00 | 0x03 | 22 | 0x00 | 0xXX | 0xFB
二十一度 | 0xA5FA | 0x00 | 0x81 | 20 | 0x00 | 0xXX | 0xFB |  | 二十四度 | 0xA5FA | 0x00 | 0x03 | 23 | 0x00 | 0xXX | 0xFB
二十二度 | 0xA5FA | 0x00 | 0x81 | 21 | 0x00 | 0xXX | 0xFB |  | 二十五度 | 0xA5FA | 0x00 | 0x03 | 24 | 0x00 | 0xXX | 0xFB
二十三度 | 0xA5FA | 0x00 | 0x81 | 22 | 0x00 | 0xXX | 0xFB |  | 二十六度 | 0xA5FA | 0x00 | 0x03 | 25 | 0x00 | 0xXX | 0xFB
二十四度 | 0xA5FA | 0x00 | 0x81 | 23 | 0x00 | 0xXX | 0xFB |  | 二十七度 | 0xA5FA | 0x00 | 0x03 | 26 | 0x00 | 0xXX | 0xFB
二十五度 | 0xA5FA | 0x00 | 0x81 | 24 | 0x00 | 0xXX | 0xFB |  | 二十八度 | 0xA5FA | 0x00 | 0x03 | 27 | 0x00 | 0xXX | 0xFB
二十六度 | 0xA5FA | 0x00 | 0x81 | 25 | 0x00 | 0xXX | 0xFB |  | 二十九度 | 0xA5FA | 0x00 | 0x03 | 28 | 0x00 | 0xXX | 0xFB
二十七度 | 0xA5FA | 0x00 | 0x81 | 26 | 0x00 | 0xXX | 0xFB |  | 三十度 | 0xA5FA | 0x00 | 0x03 | 29 | 0x00 | 0xXX | 0xFB
二十八度 | 0xA5FA | 0x00 | 0x81 | 27 | 0x00 | 0xXX | 0xFB |  | 三十一度 | 0xA5FA | 0x00 | 0x03 | 44 | 0x00 | 0xXX | 0xFB
二十九度 | 0xA5FA | 0x00 | 0x81 | 28 | 0x00 | 0xXX | 0xFB |  | 增大风速 | 0xA5FA | 0x00 | 0x03 | 30 | 0x00 | 0xXX | 0xFB
三十度 | 0xA5FA | 0x00 | 0x81 | 29 | 0x00 | 0xXX | 0xFB |  | 减小风速 | 0xA5FA | 0x00 | 0x03 | 31 | 0x00 | 0xXX | 0xFB
三十一度 | 0xA5FA | 0x00 | 0x81 | 44 | 0x00 | 0xXX | 0xFB |  | 高速风 | 0xA5FA | 0x00 | 0x03 | 32 | 0x00 | 0xXX | 0xFB
增大风速 | 0xA5FA | 0x00 | 0x81 | 30 | 0x00 | 0xXX | 0xFB |  | 中速风 | 0xA5FA | 0x00 | 0x03 | 33 | 0x00 | 0xXX | 0xFB
减小风速 | 0xA5FA | 0x00 | 0x81 | 31 | 0x00 | 0xXX | 0xFB |  | 低速风 | 0xA5FA | 0x00 | 0x03 | 34 | 0x00 | 0xXX | 0xFB
高速风 | 0xA5FA | 0x00 | 0x81 | 32 | 0x00 | 0xXX | 0xFB |  | 自动风 | 0xA5FA | 0x00 | 0x03 | 35 | 0x00 | 0xXX | 0xFB
中速风 | 0xA5FA | 0x00 | 0x81 | 33 | 0x00 | 0xXX | 0xFB |  | 打开左右摆风 | 0xA5FA | 0x00 | 0x03 | 36 | 0x00 | 0xXX | 0xFB
低速风 | 0xA5FA | 0x00 | 0x81 | 34 | 0x00 | 0xXX | 0xFB |  | 打开上下摆风 | 0xA5FA | 0x00 | 0x03 | 37 | 0x00 | 0xXX | 0xFB
自动风 | 0xA5FA | 0x00 | 0x81 | 35 | 0x00 | 0xXX | 0xFB |  | 关闭左右摆风 | 0xA5FA | 0x00 | 0x03 | 38 | 0x00 | 0xXX | 0xFB
打开左右摆风 | 0xA5FA | 0x00 | 0x81 | 36 | 0x00 | 0xXX | 0xFB |  | 关闭上下摆风 | 0xA5FA | 0x00 | 0x03 | 39 | 0x00 | 0xXX | 0xFB
打开上下摆风 | 0xA5FA | 0x00 | 0x81 | 37 | 0x00 | 0xXX | 0xFB |  | 打开电辅热 | 0xA5FA | 0x00 | 0x03 | 40 | 0x00 | 0xXX | 0xFB
关闭左右摆风 | 0xA5FA | 0x00 | 0x81 | 38 | 0x00 | 0xXX | 0xFB |  | 关闭电辅热 | 0xA5FA | 0x00 | 0x03 | 41 | 0x00 | 0xXX | 0xFB
关闭上下摆风 | 0xA5FA | 0x00 | 0x81 | 39 | 0x00 | 0xXX | 0xFB |  | 打开自清洁 | 0xA5FA | 0x00 | 0x03 | 42 | 0x00 | 0xXX | 0xFB
打开电辅热 | 0xA5FA | 0x00 | 0x81 | 40 | 0x00 | 0xXX | 0xFB |  | 关闭自清洁 | 0xA5FA | 0x00 | 0x03 | 43 | 0x00 | 0xXX | 0xFB
关闭电辅热 | 0xA5FA | 0x00 | 0x81 | 41 | 0x00 | 0xXX | 0xFB |  | 一小时后关机 | 0xA5FA | 0x00 | 0x03 | 56 | 0x00 | 0xXX | 0xFB
打开自清洁 | 0xA5FA | 0x00 | 0x81 | 42 | 0x00 | 0xXX | 0xFB |  | 两小时后关机 | 0xA5FA | 0x00 | 0x03 | 57 | 0x00 | 0xXX | 0xFB
关闭自清洁 | 0xA5FA | 0x00 | 0x81 | 43 | 0x00 | 0xXX | 0xFB |  | 三小时后关机 | 0xA5FA | 0x00 | 0x03 | 58 | 0x00 | 0xXX | 0xFB
增大音量 | [7 empty] | 主动播报 | 四小时后关机 | 0xA5FA | 0x00 | 0x03 | 59 | 0x00 | 0xXX | 0xFB
减小音量 | [8 empty] | 五小时后关机 | 0xA5FA | 0x00 | 0x03 | 60 | 0x00 | 0xXX | 0xFB
最大音量 | [8 empty] | 六小时后关机 | 0xA5FA | 0x00 | 0x03 | 61 | 0x00 | 0xXX | 0xFB
最小音量 | [8 empty] | 七小时后关机 | 0xA5FA | 0x00 | 0x03 | 62 | 0x00 | 0xXX | 0xFB
打开语音 | [8 empty] | 八小时后关机 | 0xA5FA | 0x00 | 0x03 | 63 | 0x00 | 0xXX | 0xFB
关闭语音 | [8 empty] | 取消定时 | 0xA5FA | 0x00 | 0x03 | 73 | 0x00 | 0xXX | 0xFB
定时一小时 | 0xA5FA | 0x00 | 0x81 | 56 | 0x00 | 0xXX | 0xFB |  | 向左吹风 | 0xA5FA | 0x00 | 0x03 | 74 | 0x00 | 0xXX | 0xFB
定时二小时 | 0xA5FA | 0x00 | 0x81 | 57 | 0x00 | 0xXX | 0xFB |  | 向右吹风 | 0xA5FA | 0x00 | 0x03 | 75 | 0x00 | 0xXX | 0xFB
定时两小时 | 0xA5FA | 0x00 | 0x81 | 57 | 0x00 | 0xXX | 0xFB |  | 向上吹风 | 0xA5FA | 0x00 | 0x03 | 76 | 0x00 | 0xXX | 0xFB
定时三小时 | 0xA5FA | 0x00 | 0x81 | 58 | 0x00 | 0xXX | 0xFB |  | 向下吹风 | 0xA5FA | 0x00 | 0x03 | 77 | 0x00 | 0xXX | 0xFB
定时四小时 | 0xA5FA | 0x00 | 0x81 | 59 | 0x00 | 0xXX | 0xFB |  | 打开睡眠 | 0xA5FA | 0x00 | 0x03 | 79 | 0x00 | 0xXX | 0xFB
定时五小时 | 0xA5FA | 0x00 | 0x81 | 60 | 0x00 | 0xXX | 0xFB |  | 关闭睡眠 | 0xA5FA | 0x00 | 0x03 | 80 | 0x00 | 0xXX | 0xFB
定时六小时 | 0xA5FA | 0x00 | 0x81 | 61 | 0x00 | 0xXX | 0xFB |  | 打开屏显 | 0xA5FA | 0x00 | 0x03 | 81 | 0x00 | 0xXX | 0xFB
定时七小时 | 0xA5FA | 0x00 | 0x81 | 62 | 0x00 | 0xXX | 0xFB |  | 关闭屏显 | 0xA5FA | 0x00 | 0x03 | 82 | 0x00 | 0xXX | 0xFB
定时八小时 | 0xA5FA | 0x00 | 0x81 | 63 | 0x00 | 0xXX | 0xFB
一小时后关机 | 0xA5FA | 0x00 | 0x81 | 56 | 0x00 | 0xXX | 0xFB
二小时后关机 | 0xA5FA | 0x00 | 0x81 | 57 | 0x00 | 0xXX | 0xFB
两小时后关机 | 0xA5FA | 0x00 | 0x81 | 57 | 0x00 | 0xXX | 0xFB
三小时后关机 | 0xA5FA | 0x00 | 0x81 | 58 | 0x00 | 0xXX | 0xFB
四小时后关机 | 0xA5FA | 0x00 | 0x81 | 59 | 0x00 | 0xXX | 0xFB
五小时后关机 | 0xA5FA | 0x00 | 0x81 | 60 | 0x00 | 0xXX | 0xFB
六小时后关机 | 0xA5FA | 0x00 | 0x81 | 61 | 0x00 | 0xXX | 0xFB
七小时后关机 | 0xA5FA | 0x00 | 0x81 | 62 | 0x00 | 0xXX | 0xFB
八小时后关机 | 0xA5FA | 0x00 | 0x81 | 63 | 0x00 | 0xXX | 0xFB
取消定时 | 0xA5FA | 0x00 | 0x81 | 73 | 0x00 | 0xXX | 0xFB
向左吹风 | 0xA5FA | 0x00 | 0x81 | 74 | 0x00 | 0xXX | 0xFB
向右吹风 | 0xA5FA | 0x00 | 0x81 | 75 | 0x00 | 0xXX | 0xFB
向上吹风 | 0xA5FA | 0x00 | 0x81 | 76 | 0x00 | 0xXX | 0xFB
向下吹风 | 0xA5FA | 0x00 | 0x81 | 77 | 0x00 | 0xXX | 0xFB
打开睡眠 | 0xA5FA | 0x00 | 0x81 | 79 | 0x00 | 0xXX | 0xFB
关闭睡眠 | 0xA5FA | 0x00 | 0x81 | 80 | 0x00 | 0xXX | 0xFB
打开屏显 | 0xA5FA | 0x00 | 0x81 | 81 | 0x00 | 0xXX | 0xFB
关闭屏显 | 0xA5FA | 0x00 | 0x81 | 82 | 0x00 | 0xXX | 0xFB
退出唤醒数据 | [7 empty] | 主动播报
通讯串口设定： 通讯串口：UART0 波特率：9600 停止位：1 数据位：8 奇偶校验：无 checksum = header高低字节相加 + id + cmd_type + cmd + reserve，累加结果取低字节